## Description
机组信息 | 叶轮直径(m) | 功率(MW) | 叶片 | 风区 | 顶法兰 | 项目名称 | 备注 | 主体重量预估/吨 | 产品代码
| 182 | 7.5 |  | S | V12 | SERITI_南非_Ummbila_Gamma_Ⅳ_187.5MW | 中对齐+附件DC90 | 434 | V12 | -30 | 31571 | 2025-10-31 09:01:18.015754
1、此模板作为常规钢塔架设计数据格式模板；
2、数据的更改均应与相关工程师沟通后进行更改并做好记录；
3、一键出图程序开发均基于此基本数据进行，对于格式的更改需同相关工程师沟通；
2017.1.4
4、增加了对焊缝疲劳Detail category值要求；
5、增加了法兰螺栓等级；
6、增加机组信息说明；
7、T型法兰增加两列（非特殊T型法兰可不填写）；
8、数据要求：数据单元格中的数据为标准数据，不能有有空格、符号、单位等；
9、塔架主体数据增加了焊缝中间对齐的数据表格。
2017.9.20
10、增加了一种门洞方案,本项目用哪种门洞方案，请在相应的表格内填写参数。
2017.11.6
11、第二种门洞方案中将门洞固定尺寸改为参数。
2017.11.13
12、修改局部加强门洞方案
2017.12.12
13、在说明中选择顶法兰后即可在法兰中更新顶法兰图片，更新后，之前模板作废
14、说明中增加项目名称、备注（是否终板或仅供招标参考等）
2018.4.02
15、数字区域格式规定为数字，之前模板作废。
2018.05.01
16、锚栓增加设计预紧力一栏，之前模板作废
2018.7.5
17、door中增加基础环信息，如果没有基础环，请删除参数值
18、模板中增加2MW-顶法兰脖子厚度为20的
19、门框加强版后面增加三列，改为通用加强版模板
20、法兰脖子高度为必填项（包括顶法兰），之前模板作废
21、说明中增加了主体重量
2020.2.19
22、增加了bladed数据sheet表

## TowerGeo
段数 | 标高(下）(m) | dbottom（mm） 外径 | 标高(上)(m) | dtop（mm） 外径 | 壁厚(mm) | 疲劳Detail category 标高(下)焊缝对应值 | 认证参考板材等级
1 | 0.65 | 5013 | 0.84 | 5013 | 63
2 | 0.84 | 5013 | 3.52 | 5013 | 63 |  | Q355C
3 | 3.52 | 5013 | 6.32 | 5013 | 63 |  | Q355C
4 | 6.32 | 5003 | 8.56 | 5003 | 53 |  | Q355C
5 | 8.56 | 4998 | 10.61 | 4998 | 48 |  | Q355C
6 | 10.61 | 4995 | 12.79 | 4995 | 45 |  | Q355C
7 | 12.79 | 4990 | 14.675 | 4990 | 40 |  | Q355C
8 | 14.675 | 4990 | 14.89 | 4990 | 40
9 | 14.89 | 4990 | 15.105 | 4990 | 40
10 | 15.105 | 4990 | 17.69 | 4990 | 40 |  | Q355C
11 | 17.69 | 4990 | 20.49 | 4990 | 40 |  | Q355C
12 | 20.49 | 4990 | 23.29 | 4990 | 40 |  | Q355C
13 | 23.29 | 4990 | 26.09 | 4990 | 40 |  | Q355C
14 | 26.09 | 4990 | 28.89 | 4990 | 40 |  | Q355C
15 | 28.89 | 4986 | 31.57 | 4986 | 36 |  | Q355C
16 | 31.57 | 4982 | 33.195 | 4982 | 32 |  | Q355C
17 | 33.195 | 4982 | 33.37 | 4982 | 32
18 | 33.37 | 4982 | 33.545 | 4982 | 32
19 | 33.545 | 4982 | 36.17 | 4982 | 32 |  | Q355C
20 | 36.17 | 4982 | 38.97 | 4982 | 32 |  | Q355C
21 | 38.97 | 4982 | 41.77 | 4982 | 32 |  | Q355C
22 | 41.77 | 4980 | 44.57 | 4980 | 30 |  | Q355C
23 | 44.57 | 4976 | 47.37 | 4976 | 26 |  | Q355C
24 | 47.37 | 4974.3 | 50.17 | 4974.3 | 24.3 |  | Q355C
27 | 50.17 | 4973.6 | 52.825 | 4973.6 | 23.6 |  | Q355C
28 | 52.825 | 4973 | 52.97 | 4973 | 23
29 | 52.97 | 4973 | 53.115 | 4973 | 23
30 | 53.115 | 4973 | 55.77 | 4973 | 23 |  | Q355C
31 | 55.77 | 4972 | 58.57 | 4972 | 22 |  | Q355C
32 | 58.57 | 4971.6 | 61.37 | 4971.6 | 21.6 |  | Q355C
33 | 61.37 | 4971 | 64.17 | 4971 | 21 |  | Q355C
34 | 64.17 | 4971 | 66.97 | 4971 | 21 |  | Q355C
35 | 66.97 | 4970.6 | 69.77 | 4970.6 | 20.6 |  | Q355C
36 | 69.77 | 4970 | 72.57 | 4970 | 20 |  | Q355C
37 | 72.57 | 4969.3 | 75.37 | 4969.3 | 19.3 |  | Q355C
38 | 75.37 | 4968.6 | 77.77 | 4968.6 | 18.6 |  | Q355C
39 | 77.77 | 4968.6 | 77.89 | 4968.6 | 18.6
40 | 77.89 | 4968.6 | 78.01 | 4968.6 | 18.6
41 | 78.01 | 4968.6 | 80.69 | 4913.7 | 18.6 |  | Q355C
42 | 80.69 | 4913.1 | 83.49 | 4855.8 | 18 |  | Q355C
43 | 83.49 | 4855.4 | 86.29 | 4798 | 17.6 |  | Q355C
44 | 86.29 | 4798 | 89.09 | 4740.6 | 17.6 |  | Q355C
45 | 89.09 | 4740 | 91.89 | 4682.7 | 17 |  | Q355C
46 | 91.89 | 4682.3 | 94.69 | 4624.9 | 16.6 |  | Q355C
47 | 94.69 | 4624.3 | 97.49 | 4567 | 16 |  | Q355C
48 | 97.49 | 4566.6 | 100.29 | 4509.2 | 15.6 |  | Q355C
49 | 100.29 | 4508.9 | 102.42 | 4465.3 | 15.3 |  | Q355C
50 | 102.42 | 4465.3 | 102.53 | 4465.3 | 15.3
51 | 102.53 | 4465.3 | 102.64 | 4465.3 | 15.3
52 | 102.64 | 4465 | 105.23 | 4398.5 | 15 |  | Q355C
53 | 105.23 | 4398.5 | 107.9 | 4330 | 15 |  | Q355C
54 | 107.9 | 4330 | 110.57 | 4261.5 | 15 |  | Q355C
55 | 110.57 | 4261.5 | 113.24 | 4193 | 15 |  | Q355C
56 | 113.24 | 4192.6 | 115.81 | 4126.7 | 14.6 |  | Q355C
57 | 115.81 | 4126.1 | 118.17 | 4065.5 | 14 |  | Q355C
58 | 118.17 | 4065.5 | 120.87 | 3996.2 | 14 |  | Q355C
59 | 120.87 | 3996.2 | 123.57 | 3927 | 14 |  | Q355C
60 | 123.57 | 3928 | 126.265 | 3858.8 | 15 |  | Q355C
61 | 126.265 | 3881.8 | 127.115 | 3860 | 38 |  | Q355C
62 | 127.115 | 3860 | 127.23 | 3860 | 38
63 | 127.23 | 3860 | 127.53 | 3860 | 38
Note on G1: 注： 疲劳等级涉及到制造难易程度，因此此处建议就低不就高

## Flange
标高 | 外径 | 内径(mm) | 螺栓分度园直径(mm) | 法兰厚度(mm) | 颈厚 | 颈高 | 螺栓公称直径 | 螺栓孔直径 | 螺栓数 | 圆角（mm） | 法兰类型 | 螺栓等级 | T型法兰外径 | T型法兰外圈分度圆 | 锚栓设计预紧力 | 椭圆长半轴比短半轴
(m) | da(mm) | di(mm) | dm(mm) | tfl(mm) | s(mm) | h(mm) | —— | dhole(mm) | n | r | —— | —— | Da_outerr(mm) | Dm_outer(mm) | KN
0.65 | 5013 | 4540 | 4725 | 120 | 63 | 70 | 48 | 54 | 192 | 20 | T | 10.9 | 5360 | 5175 | 730 | 1.5
14.89 | 4990 | 4402 | 4748 | 175 | 40 | 40 | 64 | 67 | 114 | 10 | L | 10.9
33.37 | 4982 | 4449 | 4772 | 140 | 32 | 35 | 56 | 59 | 120 | 10 | L | 10.9
52.97 | 4973 | 4580 | 4812 | 115 | 23 | 30 | 42 | 45 | 176 | 10 | L | 10.9
77.89 | 4968.6 | 4555 | 4816 | 90 | 18.6 | 30 | 42 | 45 | 120 | 10 | L | 10.9
102.53 | 4465.3 | 4083 | 4332 | 80 | 15.3 | 30 | 36 | 39 | 124 | 10 | L | 10.9
127.53 | 3860 | 3523 | 3650 | 300 | 38 | 115 | 36 | 39 | 112 |  | L | 10.9
V12-6X-tfl=300-s=38

## Door
门框位置 | 塔筒外径 | 塔筒壁厚 | 高度 | 宽度 | 直边长度 | 门框厚度 | 门框宽度 | 塔筒外漏出 | 门框弧形 | 门框对焊位置 | 加强门洞 | 门框位置 | 塔筒外径 | 塔筒壁厚 | 补强板高度 | 补强板厚度 | 门洞直边 | 门洞高度 | 门洞宽度
H（mm） | D(mm) | t(mm) | h1（mm） | b1(mm) | h2（mm） | bst（mm) | hst（mm） | L（mm） | 椭圆/圆 | 直边/顶部 |  | H（mm） | D(mm) | t1(mm) | H1（mm） | t2(mm) | H_V(mm) | H2(mm) | W(mm)
3130 | 5013 | 63 | 3160 | 1000 | 1100 | 80 | 260 | 59 | 椭圆
基础环顶法兰
tf | 厚度（mm）
hf | 颈部高度（mm）
ts | 颈厚（mm）
壁厚变化处：基础环顶法兰焊缝处
da_e | 外径（mm）
ts_e | 环体壁厚（mm）
椭圆孔
n_cy | 椭圆孔个数
a_cy | 椭圆长半轴（mm）
b_cy | 椭圆短半轴（mm）
h_cy | 椭圆孔中心至顶法兰距离（mm）
基础环底法兰
da_base | 底法兰外径（mm）
di_base | 底法兰内径（mm）
tf_base | 底法兰厚度（mm）
基础环总信息
h_total | 基础环总高度（mm）

## 线缆孔尺寸
线缆孔中心距离底法兰下表面高度 | 与门洞相对位置（逆时针为正，顺时针为负） | 塔筒外径 | 塔筒壁厚 | 线缆孔长轴 | 线缆孔短轴 | 线缆孔加强环厚度 | 线缆孔加强环宽度 | 塔筒外漏出 | 线缆孔弧形 | 个数 | 板材 | 备注
（mm） | ° | (mm) | (mm) | （mm） | (mm) | （mm) | （mm） | （mm） | 椭圆/圆
1200 | 90 | 5013 | 63 | 1080 | 660 | 63 | 235 | 85 | 椭圆 | 1 | 同门框

## 顶法兰 (hidden)
2MW
2.5MW
3.0MW
3MWS
2.X
2MW-20
6MWS