## 下段
骨架参数
参数 | 设计值（手输） | 参考值 | 说明
混凝土面（H_BOTTOM2CONCRETE） | 120 | 120 | 至下法兰底面的距离
爬梯位置(H_LADDER_TOP) | -100 | 主设布局提供 | 顶段距离上法兰顶面，凸出为正，凹为负
爬梯长度（L_LADDER） | 26320 | 主设布局提供 | 物料号和长度可参考长线槽与直爬梯库，必须是280的整数倍
电缆线槽长度（L_TRAY） | 11800 | 主设布局提供 | 电缆托架上的电缆线槽
顶平台位置（H_PLAT2FL） | 1200 | 1200-1350 | 顶平台距上法兰端面距离 | 普通门框模板 | 60.03.02333
电缆夹板位置（H_CLAMP2TOP） | 1000 | 1000 | 顶平台上电缆夹板，距上法兰端面的距离 | 加强板门框模板 | 60.03.01950
升降机起始平台位置（H_PLAT_INITIAL） | 8000 | 主设布局提供 | 起始平台绝对高度
电梯漏电保护支架位（H_SUPPORT2INITIAL） | 1500 | 1500 | 至升降机起始平台
动力电缆桥架位置（H_BRIDGE_POWER） | 6450 | 6450 | 至底法兰下端面
底平台位置（H_PLAT_CONTROL） | 1928 | 1928 | 底平台绝对高度
平台围边位置（H_SURROUNDING_EDGE） | 4 | 4 | 至底平台
入口梯耳板高度（H_LUG） | 1788 | 1788 | 至底法兰下端面,加强板门框与普通门框不同，注意！
灭火器支架位置（H_FE2CONTROL） | 380 | 380 | 距底平台距离
衣帽挂钩位置（H_HOOK2CONTROL） | 1600 | 1600 | 距底平台距离
灯位置_顶平台下(H_LIGHT2PLATFORM) | 3450 | 3450 | 至顶平台
灯位置_底平台下(H_LIGHT2CONTROL_DOWN) | 1000 | 1000 | 至底平台
灯位置_底平台上（高灯） （H_LIGHT_CONTROL_UP_H） | 5560 | 5560 | 至底平台
灯位置_底平台上（底灯） （H_LIGHT_CONTROL_UP_L） | 5200 | 5200 | 至底平台
灯位置_升降机起始平台上（H_LIGHT2INITIAL） | 2750 | 2750 | 至升降机起始平台
电缆线槽一长度（L_TRAY_I_VERTICAL） | 4400 | 4600 | 底平台上线槽
电缆线槽一位置（H_TRAY_I_DOWN） | 300 | 300 | 至底平台距离
电缆线槽一最下固定装置位置（H_FIX_I） | 830 | 830 | 至底平台距离
电缆线槽二长度（L_TRAY_II_VERTICAL） | 4400 | 4600 | 底平台上线槽
电缆线槽二位置（H_TRAY_II_DOWN） | 300 | 300 | 至底平台距离
电缆线槽二最下固定装置位置（DI_FIX_II） | 830 | 830 | 至底平台距离
吊耳位置（H_CONVERTER_BEAM） | 7150 | 7150 | 至底法兰下端面距离
顶平台LX | 1090 | 1090 | 推荐平台物料代码用
顶平台LY | 150 | 150 | 推荐平台物料代码用
升降机起始平台LX | 1090 | 1090 | 推荐平台物料代码用
升降机起始平台LY | 150 | 150 | 推荐平台物料代码用

## 中间段
骨架参数 | 第二段 | 第三段 | 第四段 | 第五段 | 第六段
参数 | 设计值（手输） | 设计值（手输） | 设计值（手输） | 设计值（手输） | 设计值（手输） | 说明
平台位置（H_platform） | 1250 | 1250 | 1250 | 1250 | 1250 | 顶平台和顶法兰间的距离
爬梯支撑长度(L_LADDER_1) | 865 | 865 | 865 | 865 | 865
爬梯支撑宽度 (W_LADDER_1) | 910 | 910 | 910 | 910 | 910
机型 （Model) | V12 | V12 | V12 | V12 | V12 | V12: 电缆托架长度420 /右侧电缆托架安装弦长800 /左侧电缆托架安装弦长800 V15: 电缆托架长度420 /右侧电缆托架安装弦长800 /左侧电缆托架安装弦长800 V17: 电缆托架长度800 /右侧电缆托架安装弦长650 /左侧电缆托架安装弦长650 V19: 电缆托架长度560 /右侧电缆托架安装弦长650 /左侧电缆托架安装弦长650
电缆线夹是否隔开 | FALSE | FALSE | FALSE | FALSE | FALSE | 选择题（国内一般隔开，国外不隔开）
下灯位置（H_LIGHT2FL） | 2250 | 2250 | 2250 | 2250 | 2250 | 需要与电气部门确定照明灯位置
上灯位置（H_LIGHT2PLATFORM） | 3250 | 3250 | 3250 | 3250 | 3250 | 需要与电气部门确定照明灯位置
安全锚点安装高度 (H_AP） | 420 | 420 | 420 | 420 | 420
下端防雷螺柱安装角度 （B_B_A） | 10 | 10 | 10 | 10 | 10 | 逆时针为正
上端防雷螺柱安装角度 （B_T_A） | 10 | 10 | 10 | 10 | 10 | 逆时针为正
扶持高度 H_SUPPORT | 10790 | 11000 | 7990 | 12190 | 10375 | 注：扶持高度为扶持中心线到下法兰底表面的高度
踏棍宽度 （W_Rung） | 85 | 85 | 85 | 85 | 85

## 顶段
骨架参数
参数 | 设计值（手输） | 参考值 | 说明
顶平台位置（H_PLAT_TOP） | 1500 | 1500 | 至顶法兰上端面
马鞍平台位置（H_PLAT_ROLLER） | 10000 | 10000 | 至顶法兰上端面
马鞍托架位置（H_ROLLER） | 2150 | 2150 | 至马鞍平台
升降机吊梁位置（H_BEAM_LEFT） | 3800 | 主设布局提供 | 至马鞍(升降机达到)平台
爬梯位置(H_LADDER_TOP) | -100 | 主设布局提供 | 顶段距离上法兰顶面，凸出为正，凹为负
灯位置_顶平台上(H_LIGHT2TP_UP) | 500 | 600 | 至顶平台
灯位置_顶平台下(H_LIGHT2TP_DOWN) | 3000 | 2750 | 至顶平台
灯位置_马鞍平台上 （H_LIGHT2RP_UP） | 3000 | 3000 | 至马鞍平台
灯位置_马鞍平台下 （H_LIGHT2RP_DOWN） | 3000 | 3000 | 至马鞍平台
下灯位置（H_LIGHT2FL） | 2250 | 2500 | 至下法兰下端面
电缆线槽一位置（H_TRAY_I） | 1400 | 1400 | 至马鞍平台（上）
电缆线槽二位置（H_TRAY_II） | 500 | 500 | 至顶法兰上端面
电缆夹板一位置 （H_CLAMP_RP_I） | 200 | 200 | 至马鞍平台(马鞍平台上方第一个)
防雷接地耳板位置（H_GL） | 150 | 主设布局提供 | 至马鞍托架（下）
电缆护套梁一位置 （H_BEAM_I） | 2800 | 2800 | 至马鞍平台（靠近马鞍）
电缆护套梁二位置(下) （H_BEAM_II_I） | 2800 | 1850 | 至电缆护套梁一
电缆护套梁二位置（上） （H_BEAM_II_II） | 1850 | 1850 | 至电缆护套梁二（下）
电缆托架长度L: | 200 | 200 | 保证动力电缆过法兰处余量大于50
电缆隔环位置_常规(H_RING) | 300 | 300 | 默认为300
电缆隔环位置_马鞍之下 (H_RING_ROLLER) | 1000 | 1000 | 默认为1000
XXX(保留行) | 0 | 0 | 保留行，待用
爬梯长度（L_LADDER） | 21840 | 主设布局提供 | 物料号和长度可参考长线槽与直爬梯库，必须是280的整数倍
马鞍平台L_CENTER2LEFT | 1150 | 1030 | 推荐平台物料代码用
马鞍平台α | 0 | 0 | 推荐平台物料代码用

## 长线槽与直爬梯库
电缆线槽库 |  |  |  | 直爬梯库
序号 | 物料号 | 长度值 | 完整名称 | 物料号 | 长度值 | 完整名称
1 | 60.10.28356 | 7200 | 电缆线槽 L=7200 | 60.10.16569 | 560 | 直爬梯及其附件 L=560
2 | 60.10.23427 | 7400 | 电缆线槽 L=7400 | 60.10.16580 | 840 | 直爬梯及其附件 L=840
3 | 60.10.23426 | 7600 | 电缆线槽 L=7600 | 60.10.21507 | 1020 | 直爬梯及其附件 L=1020
4 | 60.10.23428 | 7800 | 电缆线槽 L=7800 | 60.10.26857 | 1960 | 直爬梯及其附件 L=1960
5 | 60.10.23297 | 10000 | 电缆线槽 L=10000 | 60.10.16465 | 1120 | 直爬梯及其附件 L=1120
6 | 60.10.23298 | 10200 | 电缆线槽 L=10200 | 60.10.26863 | 2240 | 直爬梯及其附件 L=2240
7 | 60.10.23299 | 10400 | 电缆线槽 L=10400 | 60.10.16474 | 3640 | 直爬梯及其附件 L=3640
8 | 60.10.23300 | 10600 | 电缆线槽 L=10600 | 60.10.16475 | 3920 | 直爬梯及其附件 L=3920
9 | 60.10.23301 | 10800 | 电缆线槽 L=10800 | 60.10.16564 | 4200 | 直爬梯及其附件 L=4200
10 | 60.10.23303 | 11000 | 电缆线槽 L=11000 | 60.10.16565 | 4480 | 直爬梯及其附件 L=4480
11 | 60.10.23306 | 11200 | 电缆线槽 L=11200 | 60.10.16566 | 4760 | 直爬梯及其附件 L=4760
12 | 60.10.23146 | 11400 | 电缆线槽 L=11400 | 60.10.16567 | 5040 | 直爬梯及其附件 L=5040
13 | 60.10.23304 | 11600 | 电缆线槽 L=11600 | 60.10.16568 | 5320 | 直爬梯及其附件 L=5320
14 | 60.10.23305 | 11800 | 电缆线槽 L=11800 | 60.10.16570 | 5600 | 直爬梯及其附件 L=5600
15 | 60.10.23302 | 12000 | 电缆线槽 L=12000 | 60.10.16571 | 5880 | 直爬梯及其附件 L=5880
16 | 60.10.23309 | 12200 | 电缆线槽 L=12200 | 60.10.16572 | 6160 | 直爬梯及其附件 L=6160
17 | 60.10.23308 | 12400 | 电缆线槽 L=12400 | 60.10.16573 | 6440 | 直爬梯及其附件 L=6440
18 | 60.10.23307 | 12600 | 电缆线槽 L=12600 | 60.10.16574 | 6720 | 直爬梯及其附件 L=6720
19 | 60.10.23311 | 12800 | 电缆线槽 L=12800 | 60.10.16575 | 7000 | 直爬梯及其附件 L=7000
20 | 60.10.23310 | 13000 | 电缆线槽 L=13000 | 60.10.16576 | 7280 | 直爬梯及其附件 L=7280
21 | 60.10.23315 | 13200 | 电缆线槽 L=13200 | 60.10.16577 | 7560 | 直爬梯及其附件 L=7560
22 | 60.10.23314 | 13400 | 电缆线槽 L=13400 | 60.10.16578 | 7840 | 直爬梯及其附件 L=7840
23 | 60.10.23313 | 13600 | 电缆线槽 L=13600 | 60.10.16579 | 8120 | 直爬梯及其附件 L=8120
24 | 60.10.23312 | 13800 | 电缆线槽 L=13800 | 60.10.16581 | 8400 | 直爬梯及其附件 L=8400
25 | 60.10.23316 | 14000 | 电缆线槽 L=14000 | 60.10.16582 | 8680 | 直爬梯及其附件 L=8680
26 | 60.10.23319 | 14200 | 电缆线槽 L=14200 | 60.10.16583 | 8960 | 直爬梯及其附件 L=8960
27 | 60.10.23320 | 14400 | 电缆线槽 L=14400 | 60.10.16584 | 9240 | 直爬梯及其附件 L=9240
28 | 60.10.23318 | 14600 | 电缆线槽 L=14600 | 60.10.16585 | 9520 | 直爬梯及其附件 L=9520
29 | 60.10.23317 | 14800 | 电缆线槽 L=14800 | 60.10.16586 | 9800 | 直爬梯及其附件 L=9800
30 | 60.10.23325 | 15000 | 电缆线槽 L=15000 | 60.10.16433 | 10080 | 直爬梯及其附件 L=10080
31 | 60.10.23322 | 15200 | 电缆线槽 L=15200 | 60.10.16434 | 10360 | 直爬梯及其附件 L=10360
32 | 60.10.23321 | 15400 | 电缆线槽 L=15400 | 60.10.16435 | 10640 | 直爬梯及其附件 L=10640
33 | 60.10.23323 | 15600 | 电缆线槽 L=15600 | 60.10.16464 | 10920 | 直爬梯及其附件 L=10920
34 | 60.10.23324 | 15800 | 电缆线槽 L=15800 | 60.10.16466 | 11200 | 直爬梯及其附件 L=11200
35 | 60.10.23329 | 16000 | 电缆线槽 L=16000 | 60.10.16467 | 11480 | 直爬梯及其附件 L=11480
36 | 60.10.23328 | 16200 | 电缆线槽 L=16200 | 60.10.16468 | 11760 | 直爬梯及其附件 L=11760
37 | 60.10.23330 | 16400 | 电缆线槽 L=16400 | 60.10.16469 | 12040 | 直爬梯及其附件 L=12040
38 | 60.10.23327 | 16600 | 电缆线槽 L=16600 | 60.10.16470 | 12320 | 直爬梯及其附件 L=12320
39 | 60.10.23326 | 16800 | 电缆线槽 L=16800 | 60.10.19511 | 12880 | 直爬梯及其附件 L=12880
40 | 60.10.23332 | 17000 | 电缆线槽 L=17000 | 60.10.16649 | 13160 | 直爬梯及其附件 L=13160
41 | 60.10.23334 | 17200 | 电缆线槽 L=17200 | 60.10.26864 | 13440 | 直爬梯及其附件 L=13440
42 | 60.10.23331 | 17400 | 电缆线槽 L=17400 | 60.10.25703 | 14000 | 直爬梯及其附件 L=14000
43 | 60.10.23335 | 17600 | 电缆线槽 L=17600 | 60.10.16650 | 14280 | 直爬梯及其附件 L=14280
44 | 60.10.23333 | 17800 | 电缆线槽 L=17800 | 60.10.22900 | 15120 | 直爬梯及其附件 L=15120
45 | 60.10.23336 | 18000 | 电缆线槽 L=18000 | 60.10.17304 | 15400 | 直爬梯及其附件 L=15400
46 | 60.10.23337 | 18200 | 电缆线槽 L=18200 | 60.10.23677 | 15680 | 直爬梯及其附件 L=15680
47 | 60.10.23340 | 18400 | 电缆线槽 L=18400 | 60.10.18450 | 15960 | 直爬梯及其附件 L=15960
48 | 60.10.23338 | 18600 | 电缆线槽 L=18600 | 60.10.20923 | 16520 | 直爬梯及其附件 L=16520
49 | 60.10.23339 | 18800 | 电缆线槽 L=18800 | 60.10.22907 | 16800 | 直爬梯及其附件 L=16800
50 | 60.10.23341 | 19000 | 电缆线槽 L=19000 | 60.10.17964 | 17080 | 直爬梯及其附件 L=17080
51 | 60.10.23342 | 19200 | 电缆线槽 L=19200 | 60.10.20924 | 17640 | 直爬梯及其附件 L=17640
52 | 60.10.23122 | 19400 | 电缆线槽 L=19400 | 60.10.19473 | 17920 | 直爬梯及其附件 L=17920
53 | 60.10.23343 | 19600 | 电缆线槽 L=19600 | 60.10.16651 | 18200 | 直爬梯及其附件 L=18200
54 | 60.10.23344 | 19800 | 电缆线槽 L=19800 | 60.10.16652 | 18480 | 直爬梯及其附件 L=18480
55 | 60.10.23345 | 20000 | 电缆线槽 L=20000 | 60.10.20626 | 18760 | 直爬梯及其附件 L=18760
56 | 60.10.23351 | 20200 | 电缆线槽 L=20200 | 60.10.19402 | 19040 | 直爬梯及其附件 L=19040
57 | 60.10.23346 | 20400 | 电缆线槽 L=20400 | 60.10.23246 | 19320 | 直爬梯及其附件 L=19320
58 | 60.10.23347 | 20600 | 电缆线槽 L=20600 | 60.10.22903 | 19600 | 直爬梯及其附件 L=19600
59 | 60.10.23348 | 20800 | 电缆线槽 L=20800 | 60.10.18449 | 19880 | 直爬梯及其附件 L=19880
60 | 60.10.23349 | 21000 | 电缆线槽 L=21000 | 60.10.19403 | 20160 | 直爬梯及其附件 L=20160
61 | 60.10.23354 | 21200 | 电缆线槽 L=21200 | 60.10.33686 | 20440 | 直爬梯及其附件 L=20440
62 | 60.10.23353 | 21400 | 电缆线槽 L=21400 | 60.10.31874 | 21000 | 直爬梯及其附件 L=21000
63 | 60.10.23350 | 21600 | 电缆线槽 L=21600 | 60.10.30309 | 21280 | 直爬梯及其附件 L=21280
64 | 60.10.23352 | 21800 | 电缆线槽 L=21800 | 60.10.31873 | 21560 | 直爬梯及其附件 L=21560
65 | 60.10.23357 | 22000 | 电缆线槽 L=22000 | 60.10.19712 | 21770 | 直爬梯及其附件 L=21770
66 | 60.10.23358 | 22200 | 电缆线槽 L=22200 | 60.10.16653 | 21840 | 直爬梯及其附件 L=21840
67 | 60.10.23359 | 22400 | 电缆线槽 L=22400 | 60.10.19404 | 22120 | 直爬梯及其附件 L=22120
68 | 60.10.23356 | 22600 | 电缆线槽 L=22600 | 60.10.25705 | 22400 | 直爬梯及其附件 L=22400
69 | 60.10.23355 | 22800 | 电缆线槽 L=22800 | 60.10.17392 | 22680 | 直爬梯及其附件 L=22680
70 | 60.10.23362 | 23000 | 电缆线槽 L=23000 | 60.10.17411 | 22960 | 直爬梯及其附件 L=22960
71 | 60.10.23361 | 23200 | 电缆线槽 L=23200 | 60.10.20538 | 23240 | 直爬梯及其附件 L=23240
72 | 60.10.23363 | 23400 | 电缆线槽 L=23400 | 60.10.25850 | 23520 | 直爬梯及其附件 L=23520
73 | 60.10.23360 | 23600 | 电缆线槽 L=23600 | 60.10.25886 | 23800 | 直爬梯及其附件 L=23800
74 | 60.10.23364 | 23800 | 电缆线槽 L=23800 | 60.10.25885 | 24080 | 直爬梯及其附件 L=24080
75 | 60.10.23365 | 24000 | 电缆线槽 L=24000 | 60.10.19472 | 24360 | 直爬梯及其附件 L=24360
76 | 60.10.23366 | 24200 | 电缆线槽 L=24200 | 60.10.22685 | 24640 | 直爬梯及其附件 L=24640
77 | 60.10.23368 | 24400 | 电缆线槽 L=24400 | 60.10.19716 | 24866 | 直爬梯及其附件 L=24866
78 | 60.10.23369 | 24600 | 电缆线槽 L=24600 | 60.10.19474 | 24920 | 直爬梯及其附件 L=24920
79 | 60.10.23367 | 24800 | 电缆线槽 L=24800 | 60.10.36496 | 25760 | 直爬梯及其附件 L=25760
80 | 60.10.23370 | 25000 | 电缆线槽 L=25000 | 60.10.18448 | 26040 | 直爬梯及其附件 L=26040
81 | 60.10.23373 | 25200 | 电缆线槽 L=25200 | 60.10.17852 | 26320 | 直爬梯及其附件 L=26320
82 | 60.10.23374 | 25400 | 电缆线槽 L=25400 | 60.10.23561 | 26600 | 直爬梯及其附件 L=26600
83 | 60.10.23371 | 25600 | 电缆线槽 L=25600 | 60.10.30526 | 28000 | 直爬梯及其附件 L=28000
84 | 60.10.23372 | 25800 | 电缆线槽 L=25800 | 60.10.19731 | 28560 | 直爬梯及其附件 L=28560
85 | 60.10.23379 | 26000 | 电缆线槽 L=26000 | 60.10.17413 | 28840 | 直爬梯及其附件 L=28840
86 | 60.10.23378 | 26200 | 电缆线槽 L=26200 | 60.10.17412 | 29120 | 直爬梯及其附件 L=29120
87 | 60.10.23375 | 26400 | 电缆线槽 L=26400 | 60.10.17414 | 29400 | 直爬梯及其附件 L=29400
88 | 60.10.23376 | 26600 | 电缆线槽 L=26600 | 60.10.16660 | 29680 | 直爬梯及其附件 L=29680
89 | 60.10.23377 | 26800 | 电缆线槽 L=26800 | 60.10.26853 | 32480 | 直爬梯及其附件 L=32480
90 | 60.10.23380 | 27000 | 电缆线槽 L=27000 | 60.10.30269 | 34160 | 直爬梯及其附件 L=34160
91 | 60.10.23381 | 27200 | 电缆线槽 L=27200 | 60.10.16471 | 34440 | 直爬梯及其附件 L=34440
92 | 60.10.23382 | 27400 | 电缆线槽 L=27400 | 60.10.16472 | 34720 | 直爬梯及其附件 L=34720
93 | 60.10.23384 | 27600 | 电缆线槽 L=27600 | 60.10.16473 | 35000 | 直爬梯及其附件 L=35000
94 | 60.10.23383 | 27800 | 电缆线槽 L=27800
95 | 60.10.23385 | 28000 | 电缆线槽 L=28000
96 | 60.10.23388 | 28200 | 电缆线槽 L=28200
97 | 60.10.23386 | 28400 | 电缆线槽 L=28400
98 | 60.10.23387 | 28600 | 电缆线槽 L=28600
99 | 60.10.23389 | 28800 | 电缆线槽 L=28800
100 | 60.10.23391 | 29000 | 电缆线槽 L=29000
101 | 60.10.23392 | 29200 | 电缆线槽 L=29200
102 | 60.10.23394 | 29400 | 电缆线槽 L=29400
103 | 60.10.23390 | 29600 | 电缆线槽 L=29600
104 | 60.10.23393 | 29800 | 电缆线槽 L=29800
105 | 60.10.23395 | 30000 | 电缆线槽 L=30000

## 第N段平台
第一段平台库 |  |  |  |  | 第二段平台库 |  |  |  |  | 第三段平台库 |  |  |  |  | 第四段平台库 |  |  |  |  | 第五段平台库 |  |  |  |  | 第六段平台库
序号 | 物料号 | 所在处塔筒内径 | LX | LY | 序号 | 物料号 | 所在处塔筒内径 | LX | LY | 序号 | 物料号 | 所在处塔筒内径 | LX | LY | 序号 | 物料号 | 所在处塔筒内径 | LX | LY | 序号 | 物料号 | 所在处塔筒内径 | LX | LY | 序号 | 物料号 | 所在处塔筒内径 | LX | LY
1 | 60.10.24792 | 4238 | 1090 | 150 | 1 | 60.10.26520 | 3992 | 1130 | 50 | 1 | 60.10.22416 | 4248 | 1060 | 165 | 1 | 60.10.22757 | 3777 | 1100 | 0 | 1 | 60.10.28424 | 4270 | 1090 | 150 | 1 | 60.10.23400 | 4275 | 1110 | 165
2 | 60.10.27896 | 4239 | 1090 | 150 | 2 | 60.10.30198 | 4080 | 1050 | 0 | 2 | 60.10.28438 | 4256 | 1090 | 150 | 2 | 60.10.23421 | 4261 | 1100 | 165 | 2 | 60.10.29625 | 4275 | 1090 | 150
3 | 60.03.02064 | 4240 | 1090 | 150 | 3 | 60.10.30198 | 4080 | 1090 | 0 | 3 | 60.05.00825 | 4259 | 1090 | 150 | 3 | 60.10.28419 | 4264 | 1090 | 150 | 3 | 60.10.22462 | 4268 | 1060 | 165
4 | 60.10.24546 | 4244 | 1090 | 150 | 4 | 60.10.23441 | 4244 | 1090 | 150 | 4 | 60.10.24527 | 4261 | 1100 | 165 | 4 | 60.06.00576 | 4273 | 1090 | 150
5 | 60.10.24546 | 4244 | 1090 | 150 | 5 | 60.04.00691 | 4250 | 1090 | 150 | 5 | 60.10.24527 | 4261 | 1100 | 165 | 5 | 60.10.22668 | 4273 | 1090 | 150
6 | 60.10.26449 | 4246 | 1090 | 150 | 6 | 60.10.24518 | 4250 | 1100 | 165 | 6 | 60.10.26668 | 4266 | 1090 | 150 | 6 | 60.10.24516 | 4275 | 1110 | 165
7 | 60.10.30591 | 4249 | 1090 | 150 | 7 | 60.10.22658 | 4251 | 1090 | 150 | 7 | 60.10.22663 | 4266 | 1090 | 150 | 7 | 60.10.30520 | 4276 | 1090 | 150
8 | 60.10.24263 | 4259 | 1090 | 150 | 8 | 60.04.00745 | 4253 | 1090 | 150 | 8 | 60.10.30552 | 4269 | 1090 | 150 | 8 | 60.10.24536 | 4473 | 1080 | 240
9 | 60.10.31387 | 4260 | 1090 | 100 | 9 | 60.10.26658 | 4255 | 1090 | 150 | 9 | 60.10.28424 | 4270 | 1090 | 150
10 | 60.10.23128 | 4261 | 1100 | 150 | 10 | 60.10.24719 | 4255 | 1100 | 165 | 10 | 60.10.25805 | 4272 | 1090 | 150
11 | 60.10.20321 | 4263 | 1050 | 150 | 11 | 60.10.25789 | 4257 | 1090 | 150 | 11 | 60.10.28160 | 4275 | 1090 | 50
12 | 60.10.30938 | 4263 | 1070 | 150 | 12 | 60.10.30562 | 4259 | 1090 | 150 | 12 | 60.10.28160 | 4275 | 1090 | 50
13 | 60.10.23627 | 4263 | 1050 | 150 | 13 | 60.04.00575 | 4260 | 1090 | 150 | 13 | 60.10.24581 | 4275 | 1090 | 100
14 | 60.10.31387 | 4264 | 1090 | 150 | 14 | 60.10.26722 | 4260 | 1090 | 100 | 14 | 60.10.31038 | 4276 | 1090 | 150
15 | 60.10.30252 | 4463 | 1050 | 100 | 15 | 60.10.24531 | 4269 | 1090 | 100 | 15 | 60.10.19960 | 4277 | 1090 | 150
[5 empty] | 16 | 60.10.30896 | 4270 | 1090 | 150 | 16 | 60.10.24522 | 4468 | 1060 | 240
[5 empty] | 17 | 60.10.23774 | 4271 | 1090 | 150
[5 empty] | 18 | 60.10.20313 | 4271 | 1050 | 150
[5 empty] | 19 | 60.10.30527 | 4271 | 1060 | 150
[5 empty] | 20 | 60.10.23774 | 4271 | 1090 | 150
[5 empty] | 21 | 60.10.24511 | 4454 | 1050 | 240
[5 empty] | 22 | 60.10.24511 | 4454 | 1050 | 240

## 起始马鞍顶平台
升降机起始平台库（钢塔） |  |  |  |  | 升降机起始平台库（柔塔） |  |  |  |  | 马鞍平台库 |  |  |  |  | 顶平台库
序号 | 物料号 | 所在处塔筒内径 | LX | LY | 序号 | 物料号 | 所在处塔筒内径 | LX | LY | 序号 | 物料号 | 所在处塔筒内径 | L_CENTER2LEFT | α | 序号 | 物料号 | 所在处塔筒内径 | 名称
1 | 60.10.25934 | 4242 | 1090 | 150 | 1 | 60.10.35970 | 4230 | 1090 | 150 | 1 | 60.10.30031 | 3434 | 1180 | 5 | 1 | 60.10.30801 | 3223 | 顶平台
2 | 60.10.31936 | 4252 | 1090 | 150 | 2 | 60.10.32892 | 4245 | 1090 | 150 | 2 | 60.10.30807 | 3458 | 1180 | 0 | 2 | 60.10.25844 | 3239 | 顶平台
3 | 60.10.22808 | 4254 | 1100 | 150 | [5 empty] | 3 | 60.10.23181 | 3500 | 1150 | 0 | 3 | 60.10.30002 | 3242 | 顶平台
4 | 60.10.26742 | 4258 | 1100 | 100 | [5 empty] | 4 | 60.10.25858 | 3533 | 1150 | 0 | 4 | 60.10.26707 | 3244 | 顶平台
5 | 60.10.34613 | 4258 | 1090 | 150 | [5 empty] | 5 | 60.10.19833 | 3583 | 1150 | 0 | 6 | 60.10.25851 | 3246 | 顶平台
6 | 60.10.28140 | 4259 | 1090 | 150 | [5 empty] | 6 | 60.10.23933 | 3587 | 1150 | 0 | 7 | 60.10.23169 | 3251 | 顶平台
7 | 60.10.30215 | 4458 | 1050 | 100 | [5 empty] | 7 | 60.10.26713 | 3622.6 | 1100 | 0 | 8 | 60.10.24581 | 3253.7 | 顶平台
[10 empty] | 8 | 60.10.26907 | 3636 | 1150 | 0 | 9 | 60.10.30464 | 3254 | 顶平台
[10 empty] | 9 | 60.10.28378 | 3654 | 1150 | 0 | 10 | 60.10.26893 | 3266 | 顶平台
[10 empty] | 10 | 60.10.24618 | 3699 | 1130 | 0 | 11 | 60.10.28385 | 3269 | 顶平台
[10 empty] | 11 | 60.10.28075 | 3700 | 1130 | 0 | 12 | 60.10.30956 | 3276 | 顶平台
[10 empty] | 12 | 60.10.28056 | 3701 | 1130 | 0 | 16 | 60.10.24477 | 3287 | 顶平台
[10 empty] | 13 | 60.10.23537 | 3710 | 1130 | 0 | 18 | 60.10.23590 | 3310 | 顶平台
[10 empty] | 14 | 60.10.23576 | 3714 | 1100 | 0
[10 empty] | 15 | 60.10.24489 | 3800 | 1110 | 0

## 马鞍托架
马鞍托架库 |  |  |  | 电缆护套梁一库 |  |  |  | 电缆护套梁二库 |  |  |  | 动力电缆桥架库
序号 | 物料号 | 所在处塔筒内径 | 名称 | 序号 | 物料号 | 所在处塔筒内径 | 名称 | 序号 | 物料号 | 所在处塔筒内径 | 名称 | 序号 | 物料号 | 所在处塔筒内径 | 名称
1 | 60.10.32587 | 3342.4 | 马鞍托架 α=23.9 | 1 | 60.10.32293 | 3334 | 电缆护套梁一 L=3059 α=71.8 | 1 | 60.10.32288 | 3301 | 电缆护套梁二 L=3023 α=71.6 | 1 | 60.10.27033 | 4226 | 动力电缆桥架总成
2 | 60.10.31641 | 3352 | 马鞍托架 α=23.9 | 2 | 60.10.32582 | 3334.8 | 电缆护套梁一 L=3060 α=71.8 | 2 | 60.10.32571 | 3301.6 | 电缆护套梁二 L=3024 α=71.6 | 2 | 60.10.35980 | 4228 | 动力电缆桥架总成
3 | 60.10.30027 | 3394 | 马鞍托架 α=23.5 | 3 | 60.10.31632 | 3346 | 电缆护套梁一 L=3071,α=71.79 | 3 | 60.10.31619 | 3308 | 电缆护套梁二 L=3031 α=71.7 | 3 | 60.10.28577 | 4234 | 动力电缆桥架总成
4 | 60.10.23984 | 3506.6 | 马鞍托架 α=22.8 | 4 | 60.10.30022 | 3382 | 电缆护套梁一L=3109,α=72.1 | 4 | 60.10.33212 | 3324 | 电缆护套梁二 L=3048 α=71.8 | 4 | 60.10.24045 | 4238 | 动力电缆桥架总成
5 | 60.10.36011 | 3509.3 | 马鞍托架 α=22.7 | 5 | 60.10.27567 | 3429 | 电缆护套梁一 L=3158,α=72.4 | 5 | 60.10.30009 | 3330 | 电缆护套梁二 L=3054,α=71.8 | 5 | 60.10.27039 | 4240 | 动力电缆桥架总成
6 | 60.10.26993 | 3550 | 马鞍托架 α=22.5 | 6 | 60.10.23184 | 3436 | 电缆护套梁一L=3165 α=72.4 | 6 | 60.10.23193 | 3338 | 电缆护套梁二L=3057 α=71.8 | 6 | 60.10.31489 | 4244 | 动力电缆桥架总成
7 | 60.10.22598 | 3559 | 马鞍托架 α=22.4 | 7 | 60.10.36014 | 3489 | 电缆护套梁一 L=3220 α=72.7 | 7 | 60.10.27558 | 3358 | 电缆护套梁二 L=3083,α=72 | 7 | 60.10.31404 | 4246 | 动力电缆桥架总成
8 | 60.10.28391 | 3564 | 马鞍托架 α=22.4 | 8 | 60.10.26551 | 3492 | 电缆护套梁一 L=3223, α=72.7 | 8 | 60.10.23950 | 3367 | 电缆护套梁二 L=3093 α=72 | 8 | 60.10.35450 | 4248 | 动力电缆桥架总成
9 | 60.10.27519 | 3600.8 | 马鞍托架 α=22.1 | 9 | 60.10.23966 | 3499 | 电缆护套梁一 L=3230, α=72.7 | 9 | 60.10.23190 | 3389 | 电缆护套梁二L=3116 α=72.1 | 9 | 60.10.33523 | 4256 | 动力电缆桥架总成
10 | 60.10.19938 | 3603 | 马鞍托架 α=22.1 | 10 | 60.10.26999 | 3524 | 电缆护套梁一 L=3256 α=72.9 | 10 | 60.10.22628 | 3391 | 电缆护套梁二L=3118 α=71.8 | 10 | 60.10.35906 | 4257 | 动力电缆桥架总成
11 | 60.10.23488 | 3608.4 | 马鞍托架 α=22.1 | 11 | 60.10.34998 | 3524 | 电缆护套梁一 L=3256 α=72.9 | 11 | 60.10.36019 | 3391.5 | 电缆护套梁二 L=3119 α= 72.1 | 11 | 60.10.24354 | 4430 | 动力电缆桥架总成
12 | 60.10.30968 | 3609.3 | 马鞍托架 α=22.1 | 12 | 60.10.28395 | 3537 | 电缆护套梁一 L=3270 α=72.9 | 12 | 60.10.26560 | 3394 | 电缆护套梁二 L=3121,α=72.2 | 12 | 60.10.32101 | 4442.6 | 动力电缆桥架总成
13 | 60.10.32969 | 3670 | 马鞍托架 α=21.7 | 13 | 60.10.22611 | 3552 | 电缆护套梁一L=3285 α=72.4 | 13 | 60.10.23499 | 3397 | 电缆护套梁二 L=3124 α=72.2 | 13 | 60.10.35435 | 4444 | 动力电缆桥架总成
14 | 60.10.24687 | 3678 | 马鞍托架 α=21.7 | 14 | 60.10.23515 | 3577 | 电缆护套梁一 L=3311 α=73.1 | 14 | 60.10.24770 | 3403 | 电缆护套梁二 L=3131 α=72.2 | 14 | 60.10.30275 | 4457.2 | 动力电缆桥架总成
|  |  |  | 15 | 60.10.19898 | 3579 | 电缆护套梁一，L=3313，α=73.1 | 15 | 60.10.19902 | 3411 | 电缆护套梁二L=3139，α=72.3
|  |  |  | 16 | 60.10.30573 | 3580.4 | 电缆护套梁一 L=3315 α=73.1 | 16 | 60.10.27004 | 3414 | 电缆护套梁二 L=3142 α=72.3
|  |  |  | 17 | 60.10.33431 | 3587 | 电缆护套梁一 L=3322 α=73.2 | 17 | 60.10.34995 | 3418 | 电缆护套梁二 L=3146 α=72.3
|  |  |  | 18 | 60.10.24566 | 3641 | 电缆护套梁一 L=3377 α=73.4 | 18 | 60.10.28400 | 3422 | 电缆护套梁二 L=3151 α=72.3
|  |  |  | 19 | 60.10.32964 | 3646 | 电缆护套梁一L=3383,α=73.5 | 19 | 60.10.24555 | 3432 | 电缆护套梁二 L=3160 α=72.4
[8 empty] | 20 | 60.10.23958 | 3437 | 电缆护套梁二 L=3166,α=72.4
[8 empty] | 21 | 60.10.32243 | 3443.6 | 电缆护套梁二 L=3173 а=72.4
[8 empty] | 22 | 60.10.30972 | 3444 | 电缆护套梁二 L=3174 α= 72.4
[8 empty] | 23 | 60.10.26970 | 3447 | 电缆护套梁二 L=3177 α= 72.5
[8 empty] | 24 | 60.10.33436 | 3454 | 电缆护套梁二 L=3184 α= 72.5
[8 empty] | 25 | 60.10.22620 | 3477 | 电缆护套梁二L=3208 α=72.1
[8 empty] | 26 | 60.10.32954 | 3487 | 电缆护套梁二 L=3219,α=72.7
[8 empty] | 27 | 60.10.23507 | 3488 | 电缆护套梁二 L=3220 α= 72.7
[8 empty] | 28 | 60.10.24560 | 3537 | 电缆护套梁二 L=3270 α=72.9

## Sheet1
60.10.32288 | 3301 | 电缆护套梁二 L=3023 α=71.6
60.10.32571 | 3301.6 | 电缆护套梁二 L=3024 α=71.6
60.10.31619 | 3308 | 电缆护套梁二 L=3031 α=71.7
60.10.33212 | 3324 | 电缆护套梁二 L=3048 α=71.8
60.10.30009 | 3330 | 电缆护套梁二 L=3054,α=71.8
60.10.23193 | 3338 | 电缆护套梁二L=3057 α=71.8
60.10.27558 | 3358 | 电缆护套梁二 L=3083,α=72
60.10.23950 | 3367 | 电缆护套梁二 L=3093 α=72
60.10.23190 | 3389 | 电缆护套梁二L=3116 α=72.1
60.10.22628 | 3391 | 电缆护套梁二L=3118 α=71.8
60.10.36019 | 3391.5 | 电缆护套梁二 L=3119 α= 72.1
60.10.26560 | 3394 | 电缆护套梁二 L=3121,α=72.2
60.10.23499 | 3397 | 电缆护套梁二 L=3124 α=72.2
60.10.24770 | 3403 | 电缆护套梁二 L=3131 α=72.2
60.10.19902 | 3411 | 电缆护套梁二，L=3139，α=72.3°
60.10.27004 | 3414 | 电缆护套梁二 L=3142 α=72.3
60.10.34995 | 3418 | 电缆护套梁二 L=3146 α=72.3
60.10.28400 | 3422 | 电缆护套梁二 L=3151 α=72.3
60.10.24555 | 3432 | 电缆护套梁二 L=3160 α=72.4
60.10.23958 | 3437 | 电缆护套梁二 L=3166,α=72.4
60.10.32243 | 3443.6 | 电缆护套梁二 L=3173 а=72.4
60.10.30972 | 3444 | 电缆护套梁二 L=3174 α= 72.4
60.10.26970 | 3447 | 电缆护套梁二 L=3177 α= 72.5
60.10.33436 | 3454 | 电缆护套梁二 L=3184 α= 72.5
60.10.22620 | 3477 | 电缆护套梁二L=3208 α=72.1
60.10.32954 | 3487 | 电缆护套梁二 L=3219,α=72.7
60.10.23507 | 3488 | 电缆护套梁二 L=3220 α= 72.7
60.10.24560 | 3537 | 电缆护套梁二 L=3270 α=72.9